## Ресурсная смета 14 граф
УТВЕРЖДАЮ:
_______________
"______ " _______________2016 г.
Содержание
(наименование стройки)
ЛОКАЛЬНЫЙ РЕСУРСНЫЙ СМЕТНЫЙ РАСЧЕТ
(локальная смета)
|  | на | Летнее содержание 1 км автомобильных дорог
(наименование работ и затрат, наименование объекта)
Основание:
|  | Сметная стоимость строительных работ _______________________________________________________________________________________________ |  |  | ___________________________217,350 |  | тыс. руб.
|  | Средства на оплату труда _______________________________________________________________________________________________ |  |  | ___________________________50,699 |  | тыс. руб.
|  | Сметная трудоемкость _______________________________________________________________________________________________ |  |  | _______________________________________________________________________________________________285,29 |  | чел.час
Составлен(а) в текущих (прогнозных) ценах по состоянию на __1 кв.__2016 г.______
№ пп | Обоснование | Наименование | Ед. изм. | Кол. |  | Сметная стоимость в текущих (прогнозных) ценах, руб. | [5 empty] | Т/з осн. раб. | Т/з мех.
|  |  |  | на ед. | всего | на ед. | общая | В том числе
[8 empty] | Осн.З/п | Эк.Маш. | З/пМех | Мат
1 | 2 | 3 | 4 | 5 | 6 | 7 | 8 | 9 | 10 | 11 | 12 | 13 | 14
Раздел 1. Летнее содержание
1 | ВрСНиРс-01-016-01 | Восстановление профиля водоотводных канав автогрейдером | 1 км |  | 1 | 486.84 | 486.84 |  | 486.84 | 73.38 |  |  | 0.29
З |  | Затраты труда машинистов | чел.час | 0.29 | 0.29 | 253.05 | 73.38 |  |  | 73.38
З | 1. 120202 | Автогрейдеры среднего типа 99(135) кВт (л.с.) | маш.-ч | 0.29 | 0.29 | 1678.77 | 486.84 |  | 486.84
2 | ВрСНиРс-02-018-01 | Восстановление профиля дорог с добавлением нового материала:гравийных | 1000 м2 |  | 1 | 21489.95 | 21489.95 |  | 14609.15 | 4309.44 | 6880.8 |  | 17.03
З |  | Затраты труда машинистов | чел.час | 17.03 | 17.03 | 253.05 | 4309.44 |  |  | 4309.44
З | 1. 120202 | Автогрейдеры среднего типа 99 (135) кВт (л.с.) | маш.-ч | 2.37 | 2.37 | 1678.77 | 3978.68 |  | 3978.68
Д | 2. 120906 | Катки дорожные самоходные гладкие 8 т | маш.час | 13.68 | 13.68 | 717.87 | 9820.46 |  | 9820.46
Д | 3. 121601Д | Машины дорожные комбинированные | маш.час | 0.98 | 0.98 | 826.54 | 810.01 |  | 810.01
Д | 4. 9602 | ПГС фр 0-40 | м3 | 15 | 15 | 458.72 | 6880.8 |  |  |  | 6880.8
3 | ВрСНиРс-02-014-01 | Ямочный ремонт гравийных и щебеночных покрытий | 100м2 |  | 1 | 18565.28 | 18565.28 | 5162.54 | 8852.24 |  | 4550.5 | 32.13
Д |  | Затраты труда рабочих (разряд1) | чел.час | 10.71 | 10.71 | 140.82 | 1508.18 | 1508.18
Д |  | Затраты труда рабочих (разряд 2) | чел.час | 10.71 | 10.71 | 152.79 | 1636.38 | 1636.38
Д |  | Затраты труда рабочих (разряд 4) | чел.час | 10.71 | 10.71 | 188.42 | 2017.98 | 2017.98
Д | 1. 123001 (прим) | Машины дорожного мастера | маш.час | 10.71 | 10.71 | 826.54 | 8852.24 |  | 8852.24
Д | 2. 9602 | Гравий | м3 | 9.92 | 9.92 | 458.72 | 4550.5 |  |  |  | 4550.5
4 | ФССЦпг-03-21-01-020 Приказ Минстроя РФ от 30.01.14 №31/пр | Перевозка грузов автомобилями-самосвалами грузоподъемностью 10 т, работающих вне карьера, на расстояние: до 20 км I класс груза (1 кв.2016г. ЭМ=8,98 к расх.; ЗПМ=8,98; ТЗМ=8,98) | 1 т груза |  | 16.37 | 137.84 | 2256.44 |  | 2256.44
5 | ВрСНиРс-02-016-1 | Планировка проезжей части гравийных дорог | 1000м2 |  | 1 | 251.82 | 251.82 |  | 251.82 | 37.96 |  |  | 0.15
Д |  | Затраты труда машинистов | чел.час | 0.15 | 0.15 | 253.05 | 37.96 |  |  | 37.96
Д | 1. 120202 | Автогрейдеры среднего типа 99 (135) кВт (л.с.) | маш.час | 0.15 | 0.15 | 1678.77 | 251.82 |  | 251.82
6 | ВрСНиРс-01-004-1 | Планировка существующих обочин автогрейдером | 1 км прохода |  | 1 | 520.42 | 520.42 |  | 520.42 | 78.45 |  |  | 0.31
Д |  | Затраты труда машинистов | чел.час | 0.31 | 0.31 | 253.05 | 78.45 |  |  | 78.45
Д | 1. 120202 | Автогрейдеры среднего типа 99 (135) кВт (л.с.) | маш.час | 0.31 | 0.31 | 1678.77 | 520.42 |  | 520.42
7 | ВрСНиРс-07-003-3 | Вырубка кустарника и подлеска вручную | 1 га |  | 1 | 38720.02 | 38720.02 | 38720.02 |  |  |  | 241.44
Д |  | Затраты труда рабочих (разряд2) | чел.час | 112.72 | 112.72 | 152.79 | 17222.49 | 17222.49
Д |  | Затраты труда рабочих (разряд 3) | чел.час | 128.72 | 128.72 | 167.01 | 21497.53 | 21497.53
8 | ВрСНиРс-07-003-1 | Срезка кустарника и подлеска: кусторезом на тракторе 108 л.с. | 1 га |  | 1 | 2179.62 | 2179.62 | 1790.7 | 388.92 | 526.34 |  | 11.72 | 2.08
Д |  | Затраты труда рабочих (разряд2) | чел.час | 11.72 | 11.72 | 152.79 | 1790.7 | 1790.7
Д |  | Затраты труда машинистов | чел.час | 2.08 | 2.08 | 253.05 | 526.34 |  |  | 526.34
Д | 1. 090601(прим090102) | Кусторезы навесные на тракторе 79 (108) кВт(л.с) с гидравлическим управлением | маш.час | 2.08 | 2.08 | 186.98 | 388.92 |  | 388.92
Итого прямые затраты по разделу в текущих ценах | [6 empty] | 84470.39 | 45673.26 | 27365.83 | 5025.57 | 11431.3 | 285.29 | 19.86
Накладные расходы | [6 empty] | 61193.49
Сметная прибыль | [6 empty] | 38531.11
Итого по разделу 1 Летнее содержание | [6 empty] | 184194.99 |  |  |  |  | 285.29 | 19.86
Автомобильные дороги | [6 empty] | 181938.55 |  |  |  |  | 285.29 | 19.86
Перевозка грузов автотранспортом | [6 empty] | 2256.44
Итого | [6 empty] | 184194.99 |  |  |  |  | 285.29 | 19.86
В том числе:
Материалы | [6 empty] | 11431.3
Машины и механизмы | [6 empty] | 27365.83
ФОТ | [6 empty] | 50698.83
Накладные расходы | [6 empty] | 61193.49
Сметная прибыль | [6 empty] | 38531.11
Итого по разделу 1 Летнее содержание | [6 empty] | 184194.99 |  |  |  |  | 285.29 | 19.86
ИТОГИ ПО СМЕТЕ:
Итого прямые затраты по смете в текущих ценах | [6 empty] | 84470.39 | 45673.26 | 27365.83 | 5025.57 | 11431.3 | 285.29 | 19.86
Накладные расходы | [6 empty] | 61193.49
Сметная прибыль | [6 empty] | 38531.11
ВСЕГО по смете | [6 empty] | 217350.09 |  |  |  |  | 285.29 | 19.86
Автомобильные дороги | [6 empty] | 181938.55 |  |  |  |  | 285.29 | 19.86
Перевозка грузов автотранспортом | [6 empty] | 2256.44
Итого | [6 empty] | 184194.99 |  |  |  |  | 285.29 | 19.86
В том числе:
Материалы | [6 empty] | 11431.3
Машины и механизмы | [6 empty] | 27365.83
ФОТ | [6 empty] | 50698.83
Накладные расходы | [6 empty] | 61193.49
Сметная прибыль | [6 empty] | 38531.11
Временные 0
Итого | [6 empty] | 184194.99
Непредвиденные затраты 0
Итого с непредвиденными | [6 empty] | 184194.99
НДС 18% | [6 empty] | 33155.1
ВСЕГО по смете | [6 empty] | 217350.09 |  |  |  |  | 285.29 | 19.86