## Ресурсная смета 14 граф
УТВЕРЖДАЮ:
_______________
"______ " _______________2016 г.
Ремонт
(наименование стройки)
ЛОКАЛЬНЫЙ РЕСУРСНЫЙ СМЕТНЫЙ РАСЧЕТ
(локальная смета)
|  | на | Ремонт 1 км автомобильных дорог
(наименование работ и затрат, наименование объекта)
Основание:
|  | Сметная стоимость строительных работ _______________________________________________________________________________________________ |  |  | ___________________________1488,377 |  | тыс. руб.
|  | Средства на оплату труда _______________________________________________________________________________________________ |  |  | ___________________________180,477 |  | тыс. руб.
|  | Сметная трудоемкость _______________________________________________________________________________________________ |  |  | _______________________________________________________________________________________________722,93 |  | чел.час
Составлен(а) в текущих (прогнозных) ценах по состоянию на __1 кв.__2016г.___
№ пп | Обоснование | Наименование | Ед. изм. | Кол. |  | Сметная стоимость в текущих (прогнозных) ценах, руб. | [5 empty] | Т/з осн. раб. | Т/з мех.
|  |  |  | на ед. | всего | на ед. | общая | В том числе
[8 empty] | Осн.З/п | Эк.Маш. | З/пМех | Мат
1 | 2 | 3 | 4 | 5 | 6 | 7 | 8 | 9 | 10 | 11 | 12 | 13 | 14
Раздел 1. Ремонт
1 | ВрСНиРс-02-018-01 | Восстановление профиля дорог с добавлением нового материала : гравийных | 1000 м2 |  | 4.5 | 66162.71 | 297732.2 |  | 70665.8 | 1355.09 | 227066.4 |  | 5.36
З |  | Затраты труда машинистов | чел.час | 1.19 | 5.36 | 253.05 | 1356.35 |  |  | 1356.35
З | 1. 120202 | Автогрейдеры среднего типа 99 (135) кВт (л.с.) | маш.-ч | 2.37 | 10.67 | 1678.77 | 17912.48 |  | 17912.48
Д | 2. 010311 | Тракторы на гусенечном ходу при работе на других видах строительства ( кроме водохозяйственного) до 59 (80) кВт (л.с.) | маш.час | 1.19 | 5.36 | 732.65 | 3927 |  | 3927
Д | 3. 090102(прим)091400-1 | Рыхлители навесные ( без трактора) | маш.час | 1.19 | 5.36 | 186.98 | 1002.21 |  | 1002.21
Д | 4. 120906 | Катки дорожные самоходные гладкие 8 т | маш.час | 13.68 | 61.56 | 717.87 | 44192.08 |  | 44192.08
Д | 5. 121601 | Машины дорожные комбинированные | маш.час | 0.98 | 4.41 | 826.54 | 3645.04 |  | 3645.04
Д | 6. 408-9280 | Гравий | м3 | 110 | 495 | 458.72 | 227066.4 |  |  |  | 227066.4
2 | ФССЦпг-03-21-01-020 Приказ Минстроя РФ от 30.01.14 №31/пр | Перевозка грузов автомобилями-самосвалами грузоподъемностью 10 т, работающих вне карьера, на расстояние: до 20 км I класс груза (1 кв.2016г. ЭМ=8,98 к расх.; ЗПМ=8,98; ТЗМ=8,98) | 1 т груза |  | 816.75 | 137.84 | 112580.82 |  | 112580.82
3 | ВрСНиРс-01-005-01 | Укрепление обочин | 100м2 |  | 35 | 704.3 | 24650.5 |  | 24650.5 | 1859.9 |  |  | 7.35
Д |  | Затраты труда машинистов | чел.час | 0.21 | 7.35 | 253.05 | 1859.92 |  |  | 1859.92
Д | 1. 120202 | Автогредеры среднего типа 99 (135) квт (л.с.) | маш.час | 0.21 | 7.35 | 1678.77 | 12338.96 |  | 12338.96
Д | 2. 120901 | катки дорожные самоходные вибрационные 2,2 т | маш.час | 0.49 | 17.15 | 717.87 | 12311.47 |  | 12311.47
4 | ВрСНиРс-01-016-02 | Восстановление профиля водоотводных канав автогрейдером тяжелого типа мощностью более 240 л.с. | 1 км |  | 2 | 474.35 | 948.7 |  | 948.7 | 126.52 |  |  | 0.5
|  | Затраты труда машинистов | чел.час | 0.25 | 0.5 | 253.05 | 126.53 |  |  | 126.53
З | 1. 120400 (прим) | Автогрейдеры тяжелого типа более 177 (240) кВт (л.с.) | маш.-ч | 0.25 | 0.5 | 1897.41 | 948.71 |  | 948.71
5 | ВрСНиРс-02-014-01 | Ямочный ремонт гравийных покрытий | 100м2 |  | 22.5 | 18651.61 | 419661.23 | 116157.15 | 201117.83 | 60978.83 | 102386.25 | 722.93 | 240.98
Д |  | Затраты труда рабочих(разряд 1.0) | чел.час | 10.71 | 240.98 | 140.82 | 33934.8 | 33934.8
Д |  | Затраты труда рабочих(разряд2.0) | чел.час | 10.71 | 240.98 | 152.79 | 36819.33 | 36819.33
Д |  | Затраты труда рабочих(разряд4.0) | чел.час | 10.71 | 240.98 | 188.42 | 45405.45 | 45405.45
Д |  | Затраты труда машинистов | чел.час | 10.71 | 240.98 | 253.05 | 60979.99 |  |  | 60979.99
Д | 1. 123001 (прим.400001) | Машины дорожного мастера(прим 400001) | маш.час | 10.71 | 240.98 | 834.6 | 201121.91 |  | 201121.91
Д | 2. | Гравий | м3 | 9.92 | 223.2 | 458.72 | 102386.3 |  |  |  | 102386.3
6 | ФССЦпг-03-21-01-020 Приказ Минстроя РФ от 30.01.14 №31/пр | Перевозка грузов автомобилями-самосвалами грузоподъемностью 10 т, работающих вне карьера, на расстояние: до 20 км I класс груза (1 кв.2016г. ЭМ=8,98 к расх.; ЗПМ=8,98; ТЗМ=8,98) | 1 т груза |  | 368.28 | 137.84 | 50763.72 |  | 50763.72
Итого прямые затраты по разделу в текущих ценах | [6 empty] | 906337.17 | 116157.15 | 460727.37 | 64320.34 | 329452.65 | 722.93 | 254.19
Накладные расходы | [6 empty] | 217836.33
Сметная прибыль | [6 empty] | 137162.89
Итого по разделу 1 Ремонт | [6 empty] | 1261336.39 |  |  |  |  | 722.93 | 254.19
Автомобильные дороги | [6 empty] | 1097991.85 |  |  |  |  | 722.93 | 254.19
Перевозка грузов автотранспортом | [6 empty] | 163344.54
Итого | [6 empty] | 1261336.39 |  |  |  |  | 722.93 | 254.19
В том числе:
Материалы | [6 empty] | 329452.65
Машины и механизмы | [6 empty] | 460727.37
ФОТ | [6 empty] | 180477.49
Накладные расходы | [6 empty] | 217836.33
Сметная прибыль | [6 empty] | 137162.89
Итого по разделу 1 Ремонт | [6 empty] | 1261336.39 |  |  |  |  | 722.93 | 254.19
ИТОГИ ПО СМЕТЕ:
Итого прямые затраты по смете в текущих ценах | [6 empty] | 906337.17 | 116157.15 | 460727.37 | 64320.34 | 329452.65 | 722.93 | 254.19
Накладные расходы | [6 empty] | 217836.33
Сметная прибыль | [6 empty] | 137162.89
ВСЕГО по смете | [6 empty] | 1488376.94 |  |  |  |  | 722.93 | 254.19
Автомобильные дороги | [6 empty] | 1097991.85 |  |  |  |  | 722.93 | 254.19
Перевозка грузов автотранспортом | [6 empty] | 163344.54
Итого | [6 empty] | 1261336.39 |  |  |  |  | 722.93 | 254.19
В том числе:
Материалы | [6 empty] | 329452.65
Машины и механизмы | [6 empty] | 460727.37
ФОТ | [6 empty] | 180477.49
Накладные расходы | [6 empty] | 217836.33
Сметная прибыль | [6 empty] | 137162.89
Временные 0
Итого | [6 empty] | 1261336.39
Непредвиденные затраты 0
Итого с непредвиденными | [6 empty] | 1261336.39
НДС 18% | [6 empty] | 227040.55
ВСЕГО по смете | [6 empty] | 1488376.94 |  |  |  |  | 722.93 | 254.19