## Ресурсная смета 14 граф
УТВЕРЖДАЮ:
_______________
"______ " _______________2016 г.
Содержание
(наименование стройки)
ЛОКАЛЬНЫЙ РЕСУРСНЫЙ СМЕТНЫЙ РАСЧЕТ
(локальная смета)
|  | на | Зимнее содержание 1 км автомобильных дорог
(наименование работ и затрат, наименование объекта)
Основание:
|  | Сметная стоимость строительных работ _______________________________________________________________________________________________ |  |  | ___________________________5,051 |  | тыс. руб.
|  | Средства на оплату труда _______________________________________________________________________________________________ |  |  | ___________________________1,005 |  | тыс. руб.
|  | Сметная трудоемкость _______________________________________________________________________________________________ |  |  | _______________________________________________________________________________________________3,96 |  | чел.час
Составлен(а) в текущих (прогнозных) ценах по состоянию на __1 кв._2016г.____
№ пп | Обоснование | Наименование | Ед. изм. | Кол. |  | Сметная стоимость в текущих (прогнозных) ценах, руб. | [5 empty] | Т/з осн. раб. | Т/з мех.
|  |  |  | на ед. | всего | на ед. | общая | В том числе
[8 empty] | Осн.З/п | Эк.Маш. | З/пМех | Мат
1 | 2 | 3 | 4 | 5 | 6 | 7 | 8 | 9 | 10 | 11 | 12 | 13 | 14
Раздел 1. Зимнее содержание
1 | ВрСНиРс-05-006-1 | Очистка дороги от снега автогрейдерами | 1000 м2 |  | 1 | 142.7 | 142.7 |  | 142.7 | 21.51 |  |  | 0.09
|  | Затраты труда машинистов | чел.час | 0.085 | 0.09 | 253.05 | 22.77 |  |  | 22.77
| 1. 120202 | Автогрейдеры среднего типа 99 (135) кВт (л.с.) | м-час | 0.085 | 0.09 | 1678.77 | 151.09 |  | 151.09
2 | ВрСНиРс-05-008-1 | Очистка дороги от снега бульдозерами | 1000 м2 |  | 1 | 166.16 | 166.16 |  | 166.16 | 41.25 |  |  | 0.16
|  | Затраты труда машинистов | чел.час | 0.163 | 0.16 | 253.05 | 40.49 |  |  | 40.49
| 1. 070149 | Бульдозеры при работе на других видах строительства (кроме водохозяйственного) 79 (108) кВт (л.с.) | м-час | 0.163 | 0.16 | 1019.39 | 163.1 |  | 163.1
3 | ВрСНиРс-05-004-1 | Очистка дороги от снега плужными снегоочистителями на базе трактора | 1000 м2 |  | 1 | 68.05 | 68.05 |  | 68.05 | 11.13 |  |  | 0.04
|  | Затраты труда машинистов | чел.час | 0.044 | 0.04 | 253.05 | 10.12 |  |  | 10.12
| 1. 010411 | Тракторы на пневмоколесном ходу при работе на других видах строительства (кроме водохозяйственного) 158 (215) кВт (л.с.) | м-час | 0.044 | 0.04 | 1546.49 | 61.86 |  | 61.86
4 | ВрСНиРс-05-010-1 | Россыпь противогололедных материалов комбинированной дорожной машиной | 1000 м2 |  | 1 | 62.54 | 62.54 |  | 62.54 | 20.24 |  |  | 0.08
|  | Затраты труда машинистов | чел.час | 0.08 | 0.08 | 253.05 | 20.24 |  |  | 20.24
| 1. 031811 | Погрузчики одноковшовые | м-час | 0.008 | 0.01 | 379.13 | 3.79 |  | 3.79
| 2. 121601 | Машины поливомоечные 6000 л | м-час | 0.072 | 0.07 | 826.54 | 57.86 |  | 57.86
5 | ВрСНиРс-05-011-1 | Пробег комбинированной дорожной машины с грузом и без груза | 10 км |  | 1 | 499.23 | 499.23 |  | 499.23 | 152.84 |  |  | 0.6
|  | Затраты труда машинистов | чел.час | 0.604 | 0.6 | 253.05 | 151.83 |  |  | 151.83
| 1. 121601 | Машины поливомоечные 6000 л | м-час | 0.604 | 0.6 | 826.54 | 495.92 |  | 495.92
6 | ВрСНиРс-05-012-1 | Устройство траншей в снегу бульдозером | 1 км траншеи |  | 1 | 403.68 | 403.68 |  | 403.68 | 100.21 |  |  | 0.4
|  | Затраты труда машинистов | чел.час | 0.396 | 0.4 | 253.05 | 101.22 |  |  | 101.22
| 1. 070149 | Бульдозеры при работе на других видах строительства (кроме водохозяйственного) 79 (108) кВт (л.с.) | м-час | 0.396 | 0.4 | 1019.39 | 407.76 |  | 407.76
7 | ВрСНиРс-05-012-1 | Устройство траншей в снегу бульдозером | 1 км траншеи |  | 1 | 403.68 | 403.68 |  | 403.68 | 100.21 |  |  | 0.4
|  | Затраты труда машинистов | чел.час | 0.396 | 0.4 | 253.05 | 101.22 |  |  | 101.22
| 1. 070149 | Бульдозеры при работе на других видах строительства (кроме водохозяйственного) 79 (108) кВт (л.с.) | м-час | 0.396 | 0.4 | 1019.39 | 407.76 |  | 407.76
8 | ВрСНиРс-05-016-1 | Открытие отверстий труб, площадь отверстия: до 1 м2 | 1 труба |  | 1 | 102.8 | 102.8 | 102.8 |  |  |  | 0.73
|  | Затраты труда рабочих (ср 1) | чел.час | 0.73 | 0.73 | 140.82 | 102.8 | 102.8
9 | ВрСНиРс-05-016-1 | Закрытие на зиму и открытие отверстий труб, площадь отверстия: до 1 м2 | 1 труба |  | 1 | 102.8 | 102.8 | 102.8 |  |  |  | 0.73
|  | Затраты труда рабочих (ср 1) | чел.час | 0.73 | 0.73 | 140.82 | 102.8 | 102.8
10 | ВрСНиРс-05-016-2 | Закрытие на зиму и открытие отверстий труб, площадь отверстия: до 2 м2 | 1 труба |  | 1 | 176.03 | 176.03 | 176.03 |  |  |  | 1.25
|  | Затраты труда рабочих (ср 1) | чел.час | 1.25 | 1.25 | 140.82 | 176.03 | 176.03
11 | ВрСНиРс-05-016-2 | Открытие отверстий труб, площадь отверстия: до 2 м2 | 1 труба |  | 1 | 176.03 | 176.03 | 176.03 |  |  |  | 1.25
|  | Затраты труда рабочих (ср 1) | чел.час | 1.25 | 1.25 | 140.82 | 176.03 | 176.03
Итого прямые затраты по разделу в текущих ценах | [6 empty] | 2303.7 | 557.66 | 1746.04 | 447.39 |  | 3.96 | 1.77
Накладные расходы | [6 empty] | 1213.1
Сметная прибыль | [6 empty] | 763.84
Итого по разделу 1 Зимнее содержание | [6 empty] | 4280.64 |  |  |  |  | 3.96 | 1.77
Автомобильные дороги | [6 empty] | 4280.64 |  |  |  |  | 3.96 | 1.77
Итого | [6 empty] | 4280.64 |  |  |  |  | 3.96 | 1.77
В том числе:
Машины и механизмы | [6 empty] | 1746.04
ФОТ | [6 empty] | 1005.05
Накладные расходы | [6 empty] | 1213.1
Сметная прибыль | [6 empty] | 763.84
Итого по разделу 1 Зимнее содержание | [6 empty] | 4280.64 |  |  |  |  | 3.96 | 1.77
ИТОГИ ПО СМЕТЕ:
Итого прямые затраты по смете в текущих ценах | [6 empty] | 2303.7 | 557.66 | 1746.04 | 447.39 |  | 3.96 | 1.77
Накладные расходы | [6 empty] | 1213.1
Сметная прибыль | [6 empty] | 763.84
ВСЕГО по смете | [6 empty] | 5051.16 |  |  |  |  | 3.96 | 1.77
Автомобильные дороги | [6 empty] | 4280.64 |  |  |  |  | 3.96 | 1.77
Итого | [6 empty] | 4280.64 |  |  |  |  | 3.96 | 1.77
В том числе:
Машины и механизмы | [6 empty] | 1746.04
ФОТ | [6 empty] | 1005.05
Накладные расходы | [6 empty] | 1213.1
Сметная прибыль | [6 empty] | 763.84
Временные 0
Итого | [6 empty] | 4280.64
Непредвиденные затраты 0
Итого с непредвиденными | [6 empty] | 4280.64
НДС 18% | [6 empty] | 770.52
ВСЕГО по смете | [6 empty] | 5051.16 |  |  |  |  | 3.96 | 1.77